## Zákazka
Stavba: |  | Opatrenia na podporu výparu, proti suchu a využití dažďovej vody na ZŠ s VJM v Topoľníkoch
Objekt: |  | Dažďová záhrada - 2 objekty,výsadba popínavých rastlín, výsadba stromov,skleník - Výkaz výmer Príloha č.2
Časť:
JKSO: |  | Objekt č.4 Objekt č.5
Kód cenníka | Kód položky | Názov položky | MJ | Množstvo | Cena
A | 01 | Búracie práce D+M
KP | 1 | Vybúranie spevnenej plochy š.0.5m, hr.0,2m, dl.16.0m, presun, odvoz na skládku | m3 | 1.6
A | 02 | Zemné práce D+M
KP | 2 | Hĺbenie jamy hl. 0-0,8m, presun zeminy, odvoz na skládku | m3 | 35.52
KP | 3 | Hĺbenie ryhy 0.5m, presun zeminy | m3 | 13.75
A | 03 | Vodorovné konštrukcie D+M
KP | 4 | Lôžko pod potrubie z piesku + obsyp potrubia | m3 | 7.25
KP | 5 | Zásyp ryhy prehodenou zeminou | m3 | 6.5
KP | 6 | Roprestretie a dodávka vrstvy zmieš. zeminy hr.40cm (80% kompost, 20% pôda) | m3 | 20.3
KP | 7 | Roprestretie a dodávka vrstvy mulču hr.10cm | m3 | 5.08
A | 04 | Rúrové vedenie dodávka
MAT | 8 | Kanalizačné potrubie PVC DN125 | m | 59.7
MAT | 9 | Lapač splavenín HL-600 | ks | 4
A | 05 | Ostatné konštrukcie D+M
DOD | 10 | Kry, mokraďové rastliny a paprade, bylinné trvalky, dodávka komplet | SUB
|  | Zona 1 mokraďové rastliny a paprade | ks | 68
|  | Zona 2 bylinné trvalky | ks | 51
|  | Zona 3 opadavé a vždyzelené kry | ks | 51
|  | Stromy obvod kmeňa 12 až18 cm | ks | 16
|  | Koly ku stromom | ks | 32
|  | Popínavé rastliny - vegetačná stena | ks | 70
A | 04 | Montážne práce
KP | 11 | Dodávka a montáž skleníka | SUB | 1
A | 05 | Pomocné práce
Suma celkom bez DPH

## Popis
POPIS JEDNODUCHÉHO FORMÁTU XLS
Stĺpec | Hodnoty | Význam | Nutné vyplniť
Kód cenníka | A | položka je stavebný diel
| KP | položka je konštrukčný prvok s neurčeným kódom cenníka
| MAT | položka je materiál
| DOD | položka je M-dodávka
| iné (číslo) | položka je konštrukčný prvok a číslo určuje kód cenníka
Kód položky |  | Ak je KÓD CENNÍKA = A, potom je tu kód stavebného dielu
Ak je KÓD CENNÍKA rôzny od A, potom je tu kód položky
Názov položky |  | názov položky alebo stavebného dielu
MJ |  | merná jednotka (pri stavebných dieloch nevyplnené)
Množstvo |  | množstvo (pri stavebných dieloch nevyplnené)
Cena |  | jednotková cena (pri stavebných dieloch nevyplnené)
Hmotnosť |  | jednotková hmotnosť (pri stavebných dieloch nevyplnené)