## Zákazka
Stavba: |  | Opatrenia na podporu výparu, proti suchu a využití dažďovej vody na ZŠ s VJM v Topoľníkoch
Objekt: |  | Dažďový zásobník + závlaha - Výkaz výmer Príloha č.2
Časť:
JKSO: |  | Objekt č.1
Kód cenníka | Kód položky | Názov položky | MJ | Množstvo | Cena
A | 01 | Zemné práce D+M
KP | 1 | Hĺbenie ryhy 1.0m, presun zeminy | m3 | 23.5
KP | 2 | Hĺbenie ryhy 0.5m, presun zeminy | m3 | 10.5
KP | 3 | Hĺbenie jamy hl. 2.6m vrátane.paženia, presun zeminy, odvoz na skládku | m3 | 41.44
A | 02 | Vodorovné konštrukcie D+M
KP | 4 | Lôžko pod potrubie z piesku + obsyp potrubia | m3 | 9.01
KP | 5 | Zásyp ryhy prehodenou zeminou | m3 | 23.33
KP | 6 | Zásyp jamy, obsyp dažďového zásobníka prehodenou zeminou | m3 | 25.36
A | 03 | Rúrové vedenie dodávka
MAT | 7 | Kanalizačné potrubie PVC DN125 | m | 8
MAT | 8 | Kanalizačné potrubie PVC DN150 | m | 39
MAT | 9 | Lapač splavenín HL-600 | ks | 2
MAT | 10 | Vodovodné porubie HDPE DN40 (D50x4.6) PN 10 | m | 56
MAT | 11 | Vodovodné porubie HDPE DN32 (D40x3.7) PN 10 | m | 13.2
MAT | 12 | Vodovodné porubie HDPE DN25 (D32x2.9) PN 10 | m | 7
MAT | 13 | Vodovodné porubie HDPE DN20 (D25x2.3) PN 10 | m | 7
A | 04 | Ostatné konštrukcie
DOD | 14 | Dažďový zásobník 13.0m3, vrátane vystuž. podpier + nádstavec vstupu + poklop | ks | 1
KP | 15 | Lôžko pod žel. bet. dosku zo štrkopiesku fr. 4/8mm | m3 | 1.35
KP | 16 | Podkladová žel. bet doska, betón C 16/20 | m3 | 1.2
DOD | 17 | Armatúrna šachta prefabrikovaná 1200x900x1800mm - C20/VH8, vrátane vstupného rebríka + nádstavec vstupu + poklop | ks | 1
A | 05 | Zdravotno - technické inštalácie
MAT | 18 | Uzatvárací ventil DN40 | ks | 5
MAT | 19 | Spätný ventil DN40 | ks | 2
MAT | 20 | Poistný ventil DN20 | ks | 1
MAT | 21 | Filer potrubný DN40 | ks | 1
MAT | 22 | Tlakový spínač Wilo TP12 | ks | 1
MAT | 23 | Manometer MDA | ks | 1
MAT | 24 | Vypúšťací ventil DN40 | ks | 1
MAT | 25 | Tlaková nádrž Maxivaren LS80 V, PN8 | ks | 1
MAT | 26 | Závlahové postrikovače, P=3.0bar, R=4.0m, Q=14.4l/min | ks | 12
A | 06 | Strojné vybavenie
DOD | 27 | Dodávka technologie zásobníka komplet (čerpadlo Wilo TWI 5 506 EM FS + príslušenstvo) + el. napojenie do rozvádzača (komplet s vybavením), dl=35m | SUB | 1
A | 03 | Montážne práce
KP | 28 | Montážne práce a dodávka žľabov | SUB | 1
A | 05 | Montážne práce
KP | 30 | Montážne práce pre súbor dodávok + vybúranie muriva a prepojenie jestvuj. potrubia s novým | SUB | 1
A | 04 | Pomocné práce
KP | 32 | Pomocné a osadzovacie práce | SUB | 1
A | 05 | Vedľajšie rozpočtové náklady:
KP | 33 | Skúšky, uvedenia do prevádzky, doprava. | SUB | 1
Suma celkom bez DPH

## Popis
POPIS JEDNODUCHÉHO FORMÁTU XLS
Stĺpec | Hodnoty | Význam | Nutné vyplniť
Kód cenníka | A | položka je stavebný diel
| KP | položka je konštrukčný prvok s neurčeným kódom cenníka
| MAT | položka je materiál
| DOD | položka je M-dodávka
| iné (číslo) | položka je konštrukčný prvok a číslo určuje kód cenníka
Kód položky |  | Ak je KÓD CENNÍKA = A, potom je tu kód stavebného dielu
Ak je KÓD CENNÍKA rôzny od A, potom je tu kód položky
Názov položky |  | názov položky alebo stavebného dielu
MJ |  | merná jednotka (pri stavebných dieloch nevyplnené)
Množstvo |  | množstvo (pri stavebných dieloch nevyplnené)
Cena |  | jednotková cena (pri stavebných dieloch nevyplnené)
Hmotnosť |  | jednotková hmotnosť (pri stavebných dieloch nevyplnené)