## Zákazka
Stavba: |  | Opatrenia na podporu výparu, proti suchu a využití dažďovej vody na ZŠ s VJM v Topoľníkoch
Objekt: |  | Fontána, Nadzemné nádrže - Výkaz výmer Príloha č.2
Časť:
JKSO: |  | Objekt č.2 Objekt č. 3
Kód cenníka | Kód položky | Názov položky | MJ | Množstvo | Cena
A | 01 | Zemné práce D+M
KP | 1 | Hĺbenie jám hl. 0,8m, hl. 1,4m, presun zeminy | m3 | 3.956
A | 02 | Vodorovné konštrukcie D+M
KP | 2 | Bet. obruba, betón C16/20, bet. tvárnice 500x150/250mm | m3 | 0.225
DOD | 3 | Bet. Prefabrikovaná šachta, betón C20/HV8, 1200x900mm, nádstavec, poklop | ks | 1
A | 03 | Ostatné konštrukcie D+M
DOD | 4 | Plastové jazierko 1.7m3 (1,5x1,5x0,75m) | ks | 1
DOD | 5 | Plastové tvárnice Drenblok DB20 (0,6x0,6x0,2m) | ks | 3
MAT | 6 | Okrasný kameň (okruhliaky, ø70-300mm) | m3 | 1.5
A | 04 | Zámočnícke konštrukcie D+M
MAT | 7 | Oceľový pozinkovaný rošt (1100x900/20mm, oko 30/10mm) | ks | 2
MAT | 8 | Oceľový pozinkovaný rošt (900x700/20mm, oko 30/10mm) | ks | 2
MAT | 9 | Hliníkový profil uzatvorený (150x80/4mm), dl. 1,5m | ks | 1
A | 05 | Strojné vybavenie D+M
DOD | 10 | Dodávka technologie fontány komplet (čerpadlo Aquarius 3000, tryska Vulkan + príslušenstvo, prechodky), + el. napoj. do šachty, 3m | SUB | 1
DOD | 11 | Dodávka fotovoltaického panelu pre čerpadlo fontány komplet (FV prenosný, Solar panel, Akumulátor+Regulátor+Menič DC/AC, Napájanie DC/AC230V, IP65, + el. napoj. do šachty, 2m | SUB | 1
A | 03 | Montážne práce
KP | 12 | Montážne práce pre súbor dodávok | SUB | 1
KP | 16 | Skúšky, uvedenia do prevádzky, doprava. | SUB | 1
KP | 16 | Dodávka a osadenie nadzemných nádrží | ks | 5
Suma celkom bez DPH

## Popis
POPIS JEDNODUCHÉHO FORMÁTU XLS
Stĺpec | Hodnoty | Význam | Nutné vyplniť
Kód cenníka | A | položka je stavebný diel
| KP | položka je konštrukčný prvok s neurčeným kódom cenníka
| MAT | položka je materiál
| DOD | položka je M-dodávka
| iné (číslo) | položka je konštrukčný prvok a číslo určuje kód cenníka
Kód položky |  | Ak je KÓD CENNÍKA = A, potom je tu kód stavebného dielu
Ak je KÓD CENNÍKA rôzny od A, potom je tu kód položky
Názov položky |  | názov položky alebo stavebného dielu
MJ |  | merná jednotka (pri stavebných dieloch nevyplnené)
Množstvo |  | množstvo (pri stavebných dieloch nevyplnené)
Cena |  | jednotková cena (pri stavebných dieloch nevyplnené)
Hmotnosť |  | jednotková hmotnosť (pri stavebných dieloch nevyplnené)